## tt
	sky130_fd_sc_hd__tt_025C_1v80.lib
	Setup slack – 0.4325
	Output from OpenSTA				Timing library
	Input slew	Output Cap (pF)	Cell delay (ps)	Output (ps)	Input slew (ps)	Output Cap (pF)	cell_fall ("del_1_7_7") ps	cell_rise ("del_1_7_7") ps	fall_transition ("del_1_7_7") ps	rise_transition ("del_1_7_7") ps
sky130_fd_sc_hd__dfxtp_4	32 – fall	0.0045	313	32 – fall	23 – 53	0.0016 – 0.0051	308-322		29
sky130_fd_sc_hd__nand2_1	32 – fall	0.0025	46	36 – rise	23	0.0013		42 – 56		31 – 50
					53	0.0035		55 – 70		32 – 50
sky130_fd_sc_hd__nor2_1	36 – rise	0.0015	32	14-fall	23	0.0012	26 – 32		16-23
					53	0.0028	37- 42		21-26

## ff
	sky130_fd_sc_hd__ff_100C_1v65.lib
	Setup slack – 0.3542
	Output from OpenSTA				Timing library
	Input slew (ps)	Output Cap(pF)	Cell delay (ps)	Output (ps)	Input slew (ps)	Output Cap(pF)	cell_fall ("del_1_7_7") ps	cell_rise ("del_1_7_7") ps	fall_transition ("del_1_7_7") ps	rise_transition ("del_1_7_7") ps
sky130_fd_sc_hd__dfxtp_4	30-fall	0.0045	260	30-fall	23 – 53 ps	0.0016 – 0.0051	260 - 280		24 - 31
sky130_fd_sc_hd__nand2_1	30-fall	0.0025	37	30-rise	23	0.00135 – 0.0036		35 – 47		27 – 44
					53	0.00135 – 0.0036		46 – 60		31 – 46
sky130_fd_sc_hd__nor2_1	30-rise	0.0016	28	14ps-fall	23	0.0012	24 – 30		16 – 24
					53	0.0029	33 – 40		23 – 28
	sky130_fd_sc_hd__ff_100C_1v95.lib
	Setup slack – 0.2836
	Output from OpenSTA				Timing library
	Input slew (ps)	Output Cap(pF)	Cell delay (ps)	Output	Input slew (ps)	Output Cap(pF)	cell_fall ("del_1_7_7") ps	cell_rise ("del_1_7_7") ps	fall_transition ("del_1_7_7") ps	rise_transition ("del_1_7_7") ps
sky130_fd_sc_hd__dfxtp_4	25 -fall	0.0047	208	25 -fall	23	0.00170544	209 – 216		22 – 27
					53	0.00581708	217 – 224		22 – 27
sky130_fd_sc_hd__nand2_1	25-fall	0.0025	30	26-rise	23	0.0014 – 0.0038		29 – 40		23 – 40
					53	0.0014 – 0.0038		40 – 50		29 – 41
sky130_fd_sc_hd__nor2_1	26-rise	0.0017	24	13-fall	23	0.0013 – 0.0032	22 – 27		16 – 22
					53	0.0013 – 0.0032	27 – 35		23 – 29

	sky130_fd_sc_hd__ff_n40C_1v56
	Setup slack – 0.4211
	Output from OpenSTA				Timing library
	Input slew (ps)	Output Cap(pF)	Cell delay (ps)	Output (ps)	Input slew (ps)	Output Cap(pF)	cell_fall ("del_1_7_7") ps	cell_rise ("del_1_7_7") ps	fall_transition ("del_1_7_7") ps	rise_transition ("del_1_7_7") ps
sky130_fd_sc_hd__dfxtp_4	32-fall	0.0042	302	32-fall	23	0.0016	304 – 312		28 – 33
					53	0.0049	316 – 324		28 – 33
sky130_fd_sc_hd__nand2_1	32-fall	0.0023	50	38-rise	23	0.0013		46 – 60		36 – 54
					53	0.0033		60 – 75		34 – 54
sky130_fd_sc_hd__nor2_1	38-rise	0.0015	28	13-fall	23	0.0012	22 – 27		13 – 18
					53	0.0032	32 – 38		18 – 23
	sky130_fd_sc_hd__ff_n40C_1v65
	Setup slack – 0.4406
	Output from OpenSTA				Timing library
	Input slew (ps)	Output Cap(pF)	Cell delay (ps)	Output (ps)	Input slew (ps)	Output Cap(pF)	cell_fall ("del_1_7_7") ps	cell_rise ("del_1_7_7") ps	fall_transition ("del_1_7_7") ps	rise_transition ("del_1_7_7") ps
sky130_fd_sc_hd__dfxtp_4	29-fall	0.0042	267	29-fall	23	0.0016	269 – 277		26 – 30
					53	0.005	280 – 288
sky130_fd_sc_hd__nand2_1	29-fall	0.0024	44	34-rise	23	0.0013		34 – 48		24 – 43
					53	0.0035		48 – 62		26 – 43
sky130_fd_sc_hd__nor2_1	34-rise	0.0015	25	12-fall	23	0.0012	21 – 27			13 – 19
					53	0.0028	30 – 36			19 – 23

	sky130_fd_sc_hd__ff_n40C_1v76
	Setup slack – 0.3324
	Output from OpenSTA				Timing library
	Input slew (ps)	Output Cap(pF)	Cell delay (ps)	Output (ps)	Input slew (ps)	Output Cap(pF)	cell_fall ("del_1_7_7") ps	cell_rise ("del_1_7_7") ps	fall_transition ("del_1_7_7") ps	rise_transition ("del_1_7_7") ps
sky130_fd_sc_hd__dfxtp_4	27-fall	0.0043	236	27-fall	23	0.0016	237 – 245		23 – 28
					53	0.0053	248 – 256
sky130_fd_sc_hd__nand2_1	27-fall	0.0024	39	30-rise	23	0.0013		38 – 50		27 – 45
					53	0.0036		52 – 64		29 – 45
sky130_fd_sc_hd__nor2_1	30-rise	0.0015	23	12-fall	23	0.0012	20 – 25		13 – 18
					53	0.0029	27 – 33		19 – 24
	sky130_fd_sc_hd__ff_n40C_1v95
	Setup slack – 0.5896
	Output from OpenSTA				Timing library
	Input slew (ps)	Output Cap(pF)	Cell delay (ps)	Output (ps)	Input slew (ps)	Output Cap(pF)	cell_fall ("del_1_7_7") ps	cell_rise ("del_1_7_7") ps	fall_transition ("del_1_7_7") ps	rise_transition ("del_1_7_7") ps
sky130_fd_sc_hd__dfxtp_4	24-fall	0.0045	199	24-fall	23	0.0016 – 0.0053	200 – 209		20
sky130_fd_sc_hd__nand2_1	24-fall	0.0025	33	26-rise	23	0.0014		33 – 44		24 – 40
					53	0.0038		45 – 58		28 – 41
sky130_fd_sc_hd__nor2_1	26-rise	0.0016	20	11-fall	23	0.0012	19 – 23		13 – 17
					53	0.0031	24 – 30		19 – 24

## ss
	sky130_fd_sc_hd__ss_100C_1v40
	Hold slack – 1.1834
	Output from OpenSTA				Timing library
	Input slew (ps)	Output Cap(pF)	Cell delay (ps)	Output (ps)	Input slew(ps)	Output Cap (pF)	cell_fall ("del_1_7_7") ps	cell_rise ("del_1_7_7") ps	fall_transition ("del_1_7_7")ps	rise_transition ("del_1_7_7") ps
sky130_fd_sc_hd__dfxtp_4	71-fall	0.0043	864	71-fall	28 – 79	0.0018	611 – 634		46
sky130_fd_sc_hd__nand2_1	71-fall	0.0024	107	76-rise	32	0.0016		77 – 123		61 – 125
					100	0.0049		110 – 157
sky130_fd_sc_hd__nor2_1	76-rise	0.0014	87	35-fall	32 – 100	0.0013	63 – 99		44
	sky130_fd_sc_hd__ss_100C_1v60
	Hold slack – 0.8420
	Output from OpenSTA				Timing library
	Input slew (ps)	Output Cap(pF)	Cell delay (ps)	Output (ps)	Input slew(ps)	Output Cap (pF)	cell_fall ("del_1_7_7") ps	cell_rise ("del_1_7_7") ps	fall_transition ("del_1_7_7")ps	rise_transition ("del_1_7_7") ps
sky130_fd_sc_hd__dfxtp_4	54-fall	0.0044	610	54-fall	28 – 79	0.0018	611 – 635		46
sky130_fd_sc_hd__nand2_1	54-fall	0.0025	78	58 – rise	28	0.0015		56 – 86		43 – 83
					79	0.0043		79 – 109
sky130_fd_sc_hd__nor2_1	58-rise	0.0014	63	27-fall	28	0.00133	48 – 62			33 – 51
					79	0.0035	73 – 87

	sky130_fd_sc_hd__ss_n40C_1v28
	Hold slack – 5.5440
	Output from OpenSTA				Timing library
	Input slew (ps)	Output Cap(pF)	Cell delay (ps)	Output (ps)	Input slew(ps)	Output Cap (pF)	cell_fall ("del_1_7_7") ps	cell_rise ("del_1_7_7") ps	fall_transition ("del_1_7_7") ps	rise_transition ("del_1_7_7") ps
sky130_fd_sc_hd__dfxtp_4	149-fall	0.0037	1826	149-fall	79	0.0037	1851 – 1877		138 – 150
					223		1940- 1966
sky130_fd_sc_hd__nand2_1	149-fall	0.002	269	186 – rise	79 – 223	0.0028		257 – 351		228 -229
sky130_fd_sc_hd__nor2_1	186 – rise	0.0011	155	40-fall	79	0.001	89 – 100		37 – 51
					223	0.0021	177 – 189		45 – 56
	sky130_fd_sc_hd__ss_n40C_1v35
	Hold slack – 1.8539
	Output from OpenSTA				Timing library
	Input slew (ps)	Output Cap(pF)	Cell delay (ps)	Output (ps)	Input slew(ps)	Output Cap (pF)	cell_fall ("del_1_7_7") ps	cell_rise ("del_1_7_7") ps	fall_transition ("del_1_7_7") ps	rise_transition ("del_1_7_7") ps
sky130_fd_sc_hd__dfxtp_4	107-fall	0.0038	1338	107-fall	100	0.0017	1381		100
					316		1508
sky130_fd_sc_hd__nand2_1	107-fall	0.0021	196	138-rise	100	0.0014		171 – 247		112 – 210
					316	0.004		309 – 384
sky130_fd_sc_hd__nor2_1	138-rise	0.0012	115	31-fall	100 – 316	0.0012	94 – 214		33 – 57

	sky130_fd_sc_hd__ss_n40C_1v40
	Hold slack – 1.5440
	Output from OpenSTA				Timing library
	Input slew (ps)	Output Cap(pF)	Cell delay (ps)	Output (ps)	Input slew(ps)	Output Cap (pF)	cell_fall ("del_1_7_7") ps	cell_rise ("del_1_7_7") ps	fall_transition ("del_1_7_7") ps	rise_transition ("del_1_7_7") ps
sky130_fd_sc_hd__dfxtp_4	89-fall	0.0038	1114	89-fall	32	0.0018	1119		83
					100		1158
sky130_fd_sc_hd__nand2_1	89-fall	0.0022	167	117-rise	31	0.0015		136 – 200		106 – 197
					100	0.0043		174 – 240
sky130_fd_sc_hd__nor2_1	117-rise	0.0012	99	28-fall	100 – 316	0.0013	90 – 201		31 – 56
	sky130_fd_sc_hd__ss_n40C_1v44
	Hold slack – 1.3548
	Output from OpenSTA				Timing library
	Input slew (ps)	Output Cap(pF)	Cell delay (ps)	Output (ps)	Input slew(ps)	Output Cap (pF)	cell_fall ("del_1_7_7") ps	cell_rise ("del_1_7_7") ps	fall_transition ("del_1_7_7") ps	rise_transition ("del_1_7_7") ps
sky130_fd_sc_hd__dfxtp_4	79-fall	0.0039	978	79-fall	79	0.0016	1010		72
sky130_fd_sc_hd__nand2_1	79-fall	0.0022	144	102-rise	28	0.0013		115 – 161		91 – 152
					79	0.0035		146 – 192
sky130_fd_sc_hd__nor2_1	102-rise	0.0013	86	25-fall	79 – 224	0.0012	73 – 149		28 – 44

	sky130_fd_sc_hd__ss_n40C_1v60
	Hold slack – 0.9037
	Output from OpenSTA				Timing library
	Input slew (ps)	Output Cap(pF)	Cell delay (ps)	Output (ps)	Input slew(ps)	Output Cap (pF)	cell_fall ("del_1_7_7") ps	cell_rise ("del_1_7_7") ps	fall_transition ("del_1_7_7") ps	rise_transition ("del_1_7_7") ps
sky130_fd_sc_hd__dfxtp_4	54-fall	0.0041	626	54-fall	28 – 79	0.0017	669 – 685		49
sky130_fd_sc_hd__nand2_1	54-fall	0.0023	97	71-rise	28	0.0014		84 – 121		64 – 112
					79	0.0041		113 – 149
sky130_fd_sc_hd__nor2_1	71-rise	0.0013	61	20-fall	79 – 224	0.0013	65 – 125			25 - 46
	sky130_fd_sc_hd__ss_n40C_1v76
	Hold slack – 0.6815
	Output from OpenSTA				Timing library
	Input slew (ps)	Output Cap(pF)	Cell delay (ps)	Output (ps)	Input slew(ps)	Output Cap (pF)	cell_fall ("del_1_7_7") ps	cell_rise ("del_1_7_7") ps	fall_transition ("del_1_7_7") ps	rise_transition ("del_1_7_7") ps
sky130_fd_sc_hd__dfxtp_4	43-fall	0.0042	491	43-fall	23 – 53	0.0044	502 – 516		43
sky130_fd_sc_hd__nand2_1	43-fall	0.0024	73	54-rise	23	0.0012		63 – 81		46 – 71
					53	0.0029		78 – 96
sky130_fd_sc_hd__nor2_1	54-rise	0.0014	46	17-fall	53 – 122	0.0011	45 – 72		19 – 30