## ff
	sky130_fd_sc_hd__ff_100C_1v65.lib
	Setup slack – 0.4787
	Output from OpenSTA				Timing library
	Input slew (ps)	Output Cap(pF)	Cell delay (ps)	Output (ps)	Input slew (ps)	Output Cap(pF)	cell_fall ("del_1_7_7") ps	cell_rise ("del_1_7_7") ps	fall_transition ("del_1_7_7") ps	rise_transition ("del_1_7_7") ps
sky130_fd_sc_hd__dfxtp_4	30-fall	0.0045	260	30-fall	23 – 53 ps	0.0016 – 0.0051	260 - 280		24 - 31
sky130_fd_sc_hd__inv_1	30-fall	0.007	55	58-rise	23 – 53 ps	0.0101715		68 - 79		79
sky130_fd_sc_hd__inv_1	58-rise	0.0066	48	39-fall	53 – 122ps	0.01	59 – 80		51 – 65
sky130_fd_sc_hd__nand2_1	39-fall	0.0025	47	37-rise	23	0.00135 – 0.0036		35 – 47		27 – 44
					53	0.00135 – 0.0036		46 – 60		31 – 46
sky130_fd_sc_hd__nor2_1	37-rise	0.0016	30ps	21ps-fall	23	0.0012	24 – 30		16 – 24
					53	0.0029	33 – 40		23 – 28
	sky130_fd_sc_hd__ff_100C_1v95.lib
	Setup slack – 0.5839
	Output from OpenSTA				Timing library
	Input slew (ps)	Output Cap(pF)	Cell delay (ps)	Output	Input slew (ps)	Output Cap(pF)	cell_fall ("del_1_7_7") ps	cell_rise ("del_1_7_7") ps	fall_transition ("del_1_7_7") ps	rise_transition ("del_1_7_7") ps
sky130_fd_sc_hd__dfxtp_4	25 -fall	0.0047	208	25 -fall	23	0.00170544	209 – 216		22 – 27
					53	0.00581708	217 – 224		22 – 27
sky130_fd_sc_hd__inv_1	25 -fall	0.0072	46	49-rise	23 – 53	0.0111587		60 – 70		71
sky130_fd_sc_hd__inv_1	49-rise	0.0068	40	35-fall	23 – 53	0.0111587	46 – 54		47 – 50
sky130_fd_sc_hd__nand2_1	35-fall	0.0025	38	32-rise	23	0.0014 – 0.0038		29 – 40		23 – 40
					53	0.0014 – 0.0038		40 – 50		29 – 41
sky130_fd_sc_hd__nor2_1	32-rise	0.0017	25	19-fall	23	0.0013 – 0.0032	22 – 27		16 – 22
					53	0.0013 – 0.0032	27 – 35		23 – 29
	sky130_fd_sc_hd__ff_n40C_1v56
	Setup slack – 0.3643
	Output from OpenSTA				Timing library
	Input slew (ps)	Output Cap(pF)	Cell delay (ps)	Output (ps)	Input slew (ps)	Output Cap(pF)	cell_fall ("del_1_7_7") ps	cell_rise ("del_1_7_7") ps	fall_transition ("del_1_7_7") ps	rise_transition ("del_1_7_7") ps
sky130_fd_sc_hd__dfxtp_4	32-fall	0.0042	302	32-fall	23	0.0016	304 – 312		28 – 33
					53	0.0049	316 – 324		28 – 33
sky130_fd_sc_hd__inv_1	32-`fall	0.0065	71	70–rise	23 – 53	0.00905		83 – 97		92 – 93
sky130_fd_sc_hd__inv_1	70-rise	0.006	49	35-fall	53 – 122	0.00905	53 – 77		40 – 55
sky130_fd_sc_hd__nand2_1	35-fall	0.0023	59	44-rise	23	0.0013		46 – 60		36 – 54
					53	0.0033		60 – 75		34 – 54
sky130_fd_sc_hd__nor2_1	44-rise	0.0015	30	18-fall	23	0.0012	22 – 27		13 – 18
					53	0.0032	32 – 38		18 – 23
	sky130_fd_sc_hd__ff_n40C_1v65
	Setup slack – 0.4406
	Output from OpenSTA				Timing library
	Input slew (ps)	Output Cap(pF)	Cell delay (ps)	Output (ps)	Input slew (ps)	Output Cap(pF)	cell_fall ("del_1_7_7") ps	cell_rise ("del_1_7_7") ps	fall_transition ("del_1_7_7") ps	rise_transition ("del_1_7_7") ps
sky130_fd_sc_hd__dfxtp_4	29-fall	0.0042	267	29-fall	23	0.0016	269 – 277		26 – 30
					53	0.005	280 – 288
sky130_fd_sc_hd__inv_1	29-`fall	0.0066	64	63-rise	23 – 53	0.00959		79 – 91		87
sky130_fd_sc_hd__inv_1	63-rise	0.0062	44	33-fall	53 – 122	0.00959	52 – 73		40 – 55
sky130_fd_sc_hd__nand2_1	33-fall	0.0024	53	39-rise	23	0.0013		34 – 48		24 – 43
					53	0.0035		48 – 62		26 – 43
sky130_fd_sc_hd__nor2_1	39-rise	0.0015	27	17-fall	23	0.0012	21 – 27			13 – 19
					53	0.0028	30 – 36			19 – 23
	sky130_fd_sc_hd__ff_n40C_1v76
	Setup slack – 0.5094
	Output from OpenSTA				Timing library
	Input slew (ps)	Output Cap(pF)	Cell delay (ps)	Output (ps)	Input slew (ps)	Output Cap(pF)	cell_fall ("del_1_7_7") ps	cell_rise ("del_1_7_7") ps	fall_transition ("del_1_7_7") ps	rise_transition ("del_1_7_7") ps
sky130_fd_sc_hd__dfxtp_4	27-fall	0.0043	236	27-fall	23	0.0016	237 – 245		23 – 28
					53	0.0053	248 – 256
sky130_fd_sc_hd__inv_1	27-`fall	0.0068	57	58-rise	23 – 53	0.01		73 – 85		81
sky130_fd_sc_hd__inv_1	58-rise	0.0063	40	31-fall	53 – 122	0.01	50 – 68		40 – 56
sky130_fd_sc_hd__nand2_1	31-fall	0.0024	47	36-rise	23	0.0013		38 – 50		27 – 45
					53	0.0036		52 – 64		29 – 45
sky130_fd_sc_hd__nor2_1	36-rise	0.0015	24	16-fall	23	0.0012	20 – 25		13 – 18
					53	0.0029	27 – 33		19 – 24
	sky130_fd_sc_hd__ff_n40C_1v95
	Setup slack – 0.5896
	Output from OpenSTA				Timing library
	Input slew (ps)	Output Cap(pF)	Cell delay (ps)	Output (ps)	Input slew (ps)	Output Cap(pF)	cell_fall ("del_1_7_7") ps	cell_rise ("del_1_7_7") ps	fall_transition ("del_1_7_7") ps	rise_transition ("del_1_7_7") ps
sky130_fd_sc_hd__dfxtp_4	24-fall	0.0045	199	24-fall	23	0.0016 – 0.0053	200 – 209		20
sky130_fd_sc_hd__inv_1	24-`fall	0.007	49	50-rise	23	0.01		65		74
sky130_fd_sc_hd__inv_1	50-rise	0.0065	34	30-fall	53 – 122	0.01	38 – 47		36 – 40
sky130_fd_sc_hd__nand2_1	30-fall	0.0025	41	32-rise	23	0.0014		33 – 44		24 – 40
					53	0.0038		45 – 58		28 – 41
sky130_fd_sc_hd__nor2_1	32-rise	0.0016	21	15-fall	23	0.0012	19 – 23		13 – 17
					53	0.0031	24 – 30		19 – 24

						0.362

## ss
	sky130_fd_sc_hd__ss_100C_1v40
	Setup slack - (-0.8433)
	Output from OpenSTA				Timing library
	Input slew (ps)	Output Cap(pF)	Cell delay (ps)	Output (ps)	Input slew(ps)	Output Cap (pF)	cell_fall ("del_1_7_7") ps	cell_rise ("del_1_7_7") ps	fall_transition ("del_1_7_7")ps	rise_transition ("del_1_7_7") ps
sky130_fd_sc_hd__dfxtp_4	71-fall	0.0043	864	71-fall	28 – 79	0.0018	611 – 634		46
sky130_fd_sc_hd__inv_1	71-fall	0.0066	142	132–rise	28 – 79	0.014		157 – 180		191
sky130_fd_sc_hd__inv_1	132–rise	0.0063	147	94-fall	79 – 223	0.014	144 – 214		132 – 139
sky130_fd_sc_hd__nand2_1	94-fall	0.0024	132	86-rise	79	0.0015		90 – 119		52 – 92
					223	0.0043		154 – 188
sky130_fd_sc_hd__nor2_1	86-rise	0.0014	92	43-fall	79	0.0013	72 – 87		34 – 51
					223	0.0035	130 – 152		59 – 73
	sky130_fd_sc_hd__ss_100C_1v60
	Setup slack - (-0.2630)
	Output from OpenSTA				Timing library
	Input slew (ps)	Output Cap(pF)	Cell delay (ps)	Output (ps)	Input slew(ps)	Output Cap (pF)	cell_fall ("del_1_7_7") ps	cell_rise ("del_1_7_7") ps	fall_transition ("del_1_7_7")ps	rise_transition ("del_1_7_7") ps
sky130_fd_sc_hd__dfxtp_4	54-fall	0.0044	610	54-fall	28 – 79	0.0018	611 – 635		46
sky130_fd_sc_hd__inv_1	54-fall	0.0069	106	102–rise	28 – 79	0.014		158 – 181		191
sky130_fd_sc_hd__inv_1	102–rise	0.0066	106	72-fall	79 – 223	0.014	145 – 215		132 – 139
sky130_fd_sc_hd__nand2_1	72-fall	0.0025	97	66-rise	28	0.0015		67 – 96		52 – 92
					79	0.0043		90 – 119
sky130_fd_sc_hd__nor2_1	66-rise	0.0014	67	35-fall	28	0.0013	49 – 63			33 – 51
					79	0.0035	73 – 87
	sky130_fd_sc_hd__ss_n40C_1v28
	Setup slack - (-3.420)
	Output from OpenSTA				Timing library
	Input slew (ps)	Output Cap(pF)	Cell delay (ps)	Output (ps)	Input slew(ps)	Output Cap (pF)	cell_fall ("del_1_7_7") ps	cell_rise ("del_1_7_7") ps	fall_transition ("del_1_7_7") ps	rise_transition ("del_1_7_7") ps
sky130_fd_sc_hd__dfxtp_4	149-fall	0.0037	1826	149-fall	79	0.0037	1851 – 1877		138 – 150
					223		1940- 1966
sky130_fd_sc_hd__inv_1	149-fall	0.0057	337	291–rise	28 – 79	0.0077		357 – 447		372 – 379
sky130_fd_sc_hd__inv_1	291–rise	0.0054	257	99-fall	223 – 630	0.0077	240 – 492		121 – 157
sky130_fd_sc_hd__nand2_1	99-fall	0.002	267	204-rise	79	0.0012		131 – 163		69 – 110
					223	0.0029		215 – 248
sky130_fd_sc_hd__nor2_1	204-rise	0.0011	166	45-fall	28	0.0011	89 – 177		38 – 45
	sky130_fd_sc_hd__ss_n40C_1v35
	Setup slack - (-2.1259)
	Output from OpenSTA				Timing library
	Input slew (ps)	Output Cap(pF)	Cell delay (ps)	Output (ps)	Input slew(ps)	Output Cap (pF)	cell_fall ("del_1_7_7") ps	cell_rise ("del_1_7_7") ps	fall_transition ("del_1_7_7") ps	rise_transition ("del_1_7_7") ps
sky130_fd_sc_hd__dfxtp_4	107-fall	0.0038	1338	107-fall	100	0.0017	1381		100
					316		1508
sky130_fd_sc_hd__inv_1	107-fall	0.0059	248	219–rise	100 – 316	0.013		397 – 534		428
sky130_fd_sc_hd__inv_1	219–rise	0.0056	193	82-fall	100 – 316	0.013	179 – 309		146 – 151
sky130_fd_sc_hd__nand2_1	82-fall	0.0021	205	153-rise	31	0.0014		155 – 229		126 – 227
					100	0.004		196 – 269
sky130_fd_sc_hd__nor2_1	153-rise	0.0012	123	39-fall	100 – 316	0.0012	94 – 214		33 – 57
	sky130_fd_sc_hd__ss_n40C_1v40
	Setup slack - (-1.5496)
	Output from OpenSTA				Timing library
	Input slew (ps)	Output Cap(pF)	Cell delay (ps)	Output (ps)	Input slew(ps)	Output Cap (pF)	cell_fall ("del_1_7_7") ps	cell_rise ("del_1_7_7") ps	fall_transition ("del_1_7_7") ps	rise_transition ("del_1_7_7") ps
sky130_fd_sc_hd__dfxtp_4	89-fall	0.0038	1114	89-fall	32	0.0018	1119		83
					100		1158
sky130_fd_sc_hd__inv_1	89-fall	0.006	210	188–rise	32 – 100	0.014		329 – 367		390 – 392
sky130_fd_sc_hd__inv_1	188–rise	0.0057	164	74-fall	100 – 316	0.014	172 – 298		139 – 145
sky130_fd_sc_hd__nand2_1	74-fall	0.0022	175	129-rise	31	0.0015		136 – 200		106 – 197
					100	0.0043		174 – 240
sky130_fd_sc_hd__nor2_1	129-rise	0.0012	104	34-fall	100 – 316	0.0013	90 – 201		31 – 56
	sky130_fd_sc_hd__ss_n40C_1v44
	Setup slack - (-1.2223)
	Output from OpenSTA				Timing library
	Input slew (ps)	Output Cap(pF)	Cell delay (ps)	Output (ps)	Input slew(ps)	Output Cap (pF)	cell_fall ("del_1_7_7") ps	cell_rise ("del_1_7_7") ps	fall_transition ("del_1_7_7") ps	rise_transition ("del_1_7_7") ps
sky130_fd_sc_hd__dfxtp_4	79-fall	0.0039	978	79-fall	79	0.0016	1010		72
sky130_fd_sc_hd__inv_1	79-fall	0.0061	193	174–rise	79	0.01		266		270
sky130_fd_sc_hd__inv_1	174–rise	0.0057	151	69-fall	79 – 224	0.01	129 - 211		101 – 104
sky130_fd_sc_hd__nand2_1	69-fall	0.0022	157	114-rise	28	0.0013		115 – 161		91 – 152
					79	0.0035		146 – 192
sky130_fd_sc_hd__nor2_1	114-rise	0.0013	92	32-fall	79 – 224	0.0012	73 – 149		28 – 44
	sky130_fd_sc_hd__ss_n40C_1v60
	Setup slack - (-0.4124)
	Output from OpenSTA				Timing library
	Input slew (ps)	Output Cap(pF)	Cell delay (ps)	Output (ps)	Input slew(ps)	Output Cap (pF)	cell_fall ("del_1_7_7") ps	cell_rise ("del_1_7_7") ps	fall_transition ("del_1_7_7") ps	rise_transition ("del_1_7_7") ps
sky130_fd_sc_hd__dfxtp_4	54-fall	0.0041	626	54-fall	28 – 79	0.0017	669 – 685		49
sky130_fd_sc_hd__inv_1	54-fall	0.0064	129	120–rise	79	0.013		187 – 214		217 – 220
sky130_fd_sc_hd__inv_1	120–rise	0.006	101	54-fall	79 – 224	0.013	113 – 190		87 – 97
sky130_fd_sc_hd__nand2_1	54-fall	0.0023	110	80-rise	28	0.0014		84 – 121		64 – 112
					79	0.0041		113 – 149
sky130_fd_sc_hd__nor2_1	80-rise	0.0013	65	25-fall	79 – 224	0.0013	65 – 125			25 - 46
	sky130_fd_sc_hd__ss_n40C_1v76
	Setup slack - (-0.0311)
	Output from OpenSTA				Timing library
	Input slew (ps)	Output Cap(pF)	Cell delay (ps)	Output (ps)	Input slew(ps)	Output Cap (pF)	cell_fall ("del_1_7_7") ps	cell_rise ("del_1_7_7") ps	fall_transition ("del_1_7_7") ps	rise_transition ("del_1_7_7") ps
sky130_fd_sc_hd__dfxtp_4	43-fall	0.0042	491	43-fall	23 – 53	0.0044	502 – 516		43
sky130_fd_sc_hd__inv_1	43-fall	0.0066	100	95–rise	23 – 53	0.008		101 – 116		110
sky130_fd_sc_hd__inv_1	95–rise	0.0062	78	44-fall	53 – 122	0.008	66 – 99		47 – 54
sky130_fd_sc_hd__nand2_1	44-fall	0.0024	85	62-rise	23	0.0012		63 – 81		46 – 71
					53	0.0029		78 – 96
sky130_fd_sc_hd__nor2_1	62-rise	0.0014	50	22-fall	53 – 122	0.0011	45 – 72		19 – 30

## tt
	sky130_fd_sc_hd__tt_025C_1v80.lib
	Setup slack – 0.3624
	Output from OpenSTA				Timing library
	Input slew	Output Cap (pF)	Cell delay (ps)	Output (ps)	Input slew (ps)	Output Cap (pF)	cell_fall ("del_1_7_7") ps	cell_rise ("del_1_7_7") ps	fall_transition ("del_1_7_7") ps	rise_transition ("del_1_7_7") ps
sky130_fd_sc_hd__dfxtp_4	32 – fall	0.0045	313	30 – fall	23 – 53	0.0016 – 0.0051	308-322		29
sky130_fd_sc_hd__inv_1	30 – fall	0.007	67	66 – rise	23 – 53	0.00952062		78-90		88
sky130_fd_sc_hd__inv_1	66 – rise	0.0065	56	40– fall	53 – 122	0.00952062	62 – 87		48 – 60
sky130_fd_sc_hd__nand2_1	40 – fall	0.0025	57	42 – rise	23	0.0013		42 – 56		31 – 50
					53	0.0035		55 – 70		32 – 50
sky130_fd_sc_hd__nor2_1	42 – rise	0.0015	34	20 – fall	23	0.0012	26 – 32		16-23
					53	0.0028	37- 42		21-26

	sky130_fd_sc_hd__tt_100C_1v80
	Output from OpenSTA				Timing library
	Input slew (ps)	Output Cap(pF)	Cell delay (ps)	Output (ps)	Input slew(ps)	Output Cap (pF)	cell_fall ("del_1_7_7") ps	cell_rise ("del_1_7_7") ps	fall_transition ("del_1_7_7") ps	rise_transition ("del_1_7_7") ps
sky130_fd_sc_hd__dfxtp_4	39-rise	0.0046	318	39-rise	23 – 53	0.0016	315 – 325		27 – 28
sky130_fd_sc_hd__inv_1	33-fall	0.0072	50	67–rise	23 – 53	0.009		74 – 85		85
sky130_fd_sc_hd__inv_1	67–rise	0.0067	67	45-fall	53 – 122	0.009	67 – 92		55 – 66
sky130_fd_sc_hd__nand2_1	45-fall	0.0025	54	41-rise	23	0.0013		39 – 52		30 – 49
					53	0.0035		51 – 64
sky130_fd_sc_hd__nor2_1	41-rise	0.0015	72	23-fall	23 – 53	0.0012	29 – 39		19 – 23